## PLANÍLIA ORÇAMENTÁRIA
PREFEITURA MUNCIPAL DE CONCEIÇÃO DA BARRA – ES Estado do Espirito Santo Secretaria de Infraestrutura, Obras e Transportes
OBRA: CONSTRUÇÃO DA CAPELA MORTUÁRIA |  |  |  | DATA: |  |  | 372192
LOCAL:SEDE DO DISTRITO DO BRAÇO DO RIO - CONCEIÇÃO DA BARRA/ES |  |  |  | LEIS SOCIAIS (%) |  |  | 128.3%
TABELAS DE REFERÊNCIAS: IOPES - 09/2018 ATUALIZADA EM 12/11/2018 E SINAPI - 09/2018 |  |  |  | BDI (%) |  |  | 30.9%
PLANILHA ORÇAMENTÁRIA.
ITEM | CÓDIGO REFERÊNCIA | TABELA REF. | DESCRIÇÃO DOS SERVIÇOS | CONTRATADO
|  |  |  | UNID | QUANT. | PREÇO UNITÁRIO | TOTAL SERVIÇOS
1 |  |  | SERVIÇOS PRELIMINARES |  |  |  | 24858.2237 | 24858.2237
1.1 | 10501 | IOPES | Locação de obra com gabarito de madeira | m2 | 85.53 | 20.29 | 1735.4037
1.2 | 20305 | IOPES | Placa de obra nas dimensões de 2.0 x 4.0 m, padrão IOPES | m2 | 8 | 277.46 | 2219.68
1.3 | 20350 | IOPES | Tapume Telha Metálica Ondulada 0,50mm Branca h=2,20m, incl. montagem estr. mad. 8"x8", c/adesivo"IOPES" 60x60cm a cada 10m, incl. faixas pint. esmalte sint. cores azul c/ h=30cm e rosa c/ h=10cm (Reaproveitamento 2x) | ml | 60 | 150.64 | 9038.4
1.4 | 20710 | IOPES | Reservatório de poliestileno de 500L, incl. suporte em madeira de 7x12cm e 5x7cm, elevado de 4m, conf.projeto (1 utilização) | und | 1 | 1588.82 | 1588.82
1.5 | 20355 | IOPES | Aluguel mensal container sanitário, incl porta, básc, 2 ptos luz, 1 pto aterram., 3vasos, 3lavatórios, calha mictório, 6 chuveiros (1 eletrico), torn.,registros, piso comp. Naval pintado, cert NR18 e laudo descontaminação | und | 5 | 719.95 | 3599.75
1.6 | 20356 | IOPES | Aluguel mensal container para almoxarifado, incl. porta, 2 janelas, 1 pt iluminação, Isolamento térmico(teto), piso em comp. Naval pintado, cert. NR18, incl. laudo descontaminação. | ms | 5 | 436.33 | 2181.65
1.7 | 20344 | IOPES | Mobilização e desmobilização de conteiner locado para barracão de obra | und | 4 | 1034.11 | 4136.44
1.8 | 30304 | IOPES | Índice de preço para remoção de entulho decorrente da execução de obras (Classe A CONAMA - NBR10.004 - Classe II-B), incluindo aluguel da caçamba, carga, transporte e descarga em área licenciada | m3 | 6 | 59.68 | 358.08
2 |  |  | MOVIMENTO DE TERRA |  |  |  | 3194.6878 | 3194.6878
2.1 | 30101 | IOPES | Escavação manual em material de 1a. categoria, até 1.50 m de profundidade | m3 | 9.57 | 45.87 | 438.9759
2.2 | 30201 | IOPES | Reaterro apiloado de cavas de fundação, em camadas de 20 cm | m3 | 7.23 | 49.39 | 357.0897
2.3 | 30206 | IOPES | Aterro manual para regularização do terreno em areia, inclusive adensamento hidráulico e fornecimento do material (máximo de 100m3) | m3 | 21.38 | 112.19 | 2398.6222
3 |  |  | INFRAESTRUTURA |  |  |  | 13561.9617 | 13561.9617
3.1 | 40206 | IOPES | Fôrma de tábua de madeira de 2.5 x 30.0 cm para fundações, levando-se em conta a utilização 5 vezes (incluido o material, corte, montagem, escoramento e desforma) | m2 | 60.15 | 114.34 | 6877.551
3.2 | 40231 | IOPES | Fornecimento, preparo e aplicação de concreto magro com consumo mínimo de cimento de 250 kg/m3 | m3 | 0.94 | 496.79 | 466.9826
3.3 | 40237 | IOPES | Fornecimento, preparo e aplicação de concreto Fck=25 MPa (brita 1 e 2) - (5% de perdas já incluído no custo) | m3 | 4.43 | 556.17 | 2463.8331
3.4 | 40243 | IOPES | Fornecimento, dobragem e colocação em fôrma, de armadura CA-50 A média, diâmetro de 6.3 a 10.0 mm | kg | 314.36 | 8.76 | 2753.7936
3.5 | 50501 | IOPES | Alvenaria de blocos de concreto estrut. (14x19x39cm) cheios, c/ resist. mín. compr.15MPa, assentados c/arg. de cimento e areia no traço 1:4, esp. juntas 10mm e esp. da parede s/ revest.14cm, para a contençao do aterro da varanda | m2 | 10.66 | 93.79 | 999.8014
4 |  |  | SUPERESTRUTURA |  |  |  | 13349.7991 | 13349.7991
4.1 | 40315 | IOPES | Fornecimento, preparo e aplicação de concreto Fck = 30 MPa (com brita 1 e 2) - (5% de perdas já incluído no custo) | m3 | 2.6 | 664.28 | 1727.128
4.2 | 40337 | IOPES | Fôrma em chapa de madeira compensada plastificada 12mm para estrutura em geral, 5 reaproveitamentos,reforçada com sarrafos de madeira 2.5x10cm (incl material, corte, montagem, escoras em eucalipto edesforma | m2 | 52.4 | 142.13 | 7447.612
4.3 | 40328 | IOPES | Fornecimento, dobragem e colocação em fôrma, de armadura CA-50 A média, diâmetro de 6.3 a 10.0 mm | kg | 247.72 | 8.76 | 2170.0272
4.4 | 40602 | IOPES | Laje pré-moldada, sobrecarga 300 Kg/m2, vão de 3.5m a 4.3m, capeamento 4cm, esp. 12cm, Fck = 150 Kg/cm2 | m2 | 17.47 | 114.77 | 2005.0319
5 |  |  | PAREDES E PAINÉIS |  |  |  | 8409.5871 | 8409.5871
5.1 | 72132 | SINAPI | Alvenaria de tijolos cerâmicos maciços aparente de 5x10x20 cm,assentados com argamasa de cimento, areia e cal, espessura da parede 10 cm | m2 | 27.69 | 79.45 | 2199.9705
5.2 | 50605 | IOPES | Alvenaria de blocos cerâmicos 10 furos 10x20x20cm, assentados c/argamassa de cimento, cal hidratada CH1 e areia traço 1:0,5:8, juntas 12mm e esp. das paredes s/revestimento, 10cm (bloco comprado na praça de Vitória, posto obra) | m2 | 107.47 | 57.78 | 6209.6166
6 |  |  | ESQUADRIAS |  |  |  | 12450.1076 | 12450.1076
6.1 | 60108 | IOPES | Marco de madeira de lei de 1ª (Peroba, Ipê, Angelim Pedra ou equivalente) com 15x3 cm de batente, nas dimensões de 0.90 x 2.10 m | und | 4 | 258.62 | 1034.48
6.2 | 71104 | IOPES | Portão de ferro de abrir em barra chata, inclusive cadeado e chumbamento | m2 | 3.78 | 446.67 | 1688.4126
6.3 | 61302 | IOPES | Porta em madeira de lei tipo angelim pedra ou equiv.c/enchimento em madeira 1a.qualidade esp. 30mm p/ pintura, inclusive alizares, dobradiças e fechadura externa em latão cromado LaFonte ou equiv., exclusive marco, nas dim.: 0.80 x 2.10 m | und | 2 | 824.96 | 1649.92
6.4 | 62504 | IOPES | Porta em madeira de lei tipo angelim pedra ou equiv.,esp. 35 mm, maciça c/ friso p/ verniz, padrão SEDU, inclusive alizares, dobradiças e fechadura de bola ext. em latão cromado LaFonte ou equiv., excl. marco, dimensões: {( 2x 0.90 x 2.10 m)}, inclusive puxadores metálicos | und | 1 | 3196.86 | 3196.86
6.5 | COMPOSIÇÃO | PMCB | Báscula pivotante em vidro temperado esp 6 mm, nas dimensões 0,50x0,60m | und | 3 | 189.8 | 569.4
6.6 | COMPOSIÇÃO | PMCB | Janela em vidro temperado com 8 mm de espessura sendo uma fixa e uma de correr, nas dimensões 2,00 x 1,80 inclusive puxadores metálicos, conforme detalhes em projeto | und | 2 | 1800 | 3600
6.7 | 130317 | IOPES | Peitoril de granito cinza polido, 15 cm, esp. 3cm | ml | 5.5 | 72.77 | 400.235
6.8 | 130308 | IOPES | Soleira de granito esp. 2 cm e largura de 15 cm | ml | 6 | 51.8 | 310.8
7 |  |  | COBERTURA |  |  |  | 50196.84 | 50196.84
7.1 | 90101 | IOPES | Estrutura de madeira de lei tipo Paraju, peroba mica, angelim pedra ou equivalente para telhado de telhacerâmica tipo capa e canal, com pontaletes, terças, caibros, tabeiras e ripas, inclusive tratamento com cupinicida,exclusive telhas | m2 | 119 | 185.98 | 22131.62
7.2 | 90211 | IOPES | Cobertura nova de telhas cerâmicas tipo capa e canal inclusive cumeeira (telhas compradas na praça deVitória, posto obra) (área de projeção horizontal; incl. 35% | m2 | 119 | 132.33 | 15747.27
7.3 | COMPOSIÇÃO | PMCB | Fornecimento e assentamento de esteios aparelhados em parajú | ml | 18 | 144.42 | 2599.56
7.4 | COMPOSIÇÃO | PMCB | Fornecimento e assentamento de peças aparelhados em garapa 4 cm de espessura e 40 cm de largura | ml | 67 | 95.59 | 6404.53
7.5 | COMPOSIÇÃO | PMCB | Fornecimento e assentamento de peças aparelhados em garapa com 3 cm de espessura e 20 cm de largura | ml | 22 | 62.61 | 1377.42
7.6 | COMPOSIÇÃO | PMCB | Fornecimento e assentamento de peças aparelhados em garapa com 4 cm de espessura e 12 cm de largura | ml | 33 | 58.68 | 1936.44 | 12317.95
8 |  |  | REVESTIMENTO |  |  |  | 14501.6918 | 14501.6918
8.1 | 120101 | IOPES | Chapisco de argamassa de cimento e areia média ou grossa lavada, no traço 1:3, espessura 5 mm | m2 | 228.11 | 5.64 | 1286.5404
8.2 | 120301 | IOPES | Emboço de argamassa de cimento, cal hidratada CH1 e areia média ou grossa lavada no traço 1:0.5:6, espessura 20 mm | m2 | 55.36 | 27.7 | 1533.472
8.4 | 120303 | IOPES | Reboco tipo paulista de argamassa de cimento, cal hidratada CH1 e areia média ou grossa lavada no traço 1:0.5:6, espessura 25 mm | m2 | 172.75 | 47.5 | 8205.625
8.5 | 120236 | IOPES | Cerâmica retificada, acabamento brilhante, dim. 32x44cm, ref. de cor OVIEDO PURO BRANCO Biancogres/equiv. assentado com argamassa de cimento colante, inclusive rejuntamento com argamassapre-fabricada para rejunte | m2 | 55.36 | 62.79 | 3476.0544
9 |  |  | PISOS |  |  |  | 13407.7052 | 13407.7052
9.1 | 130103 | IOPES | Regularização de base p/ revestimento cerâmico, com argamassa de cimento e areia no traço 1:5, espessura 3cm | m2 | 78.92 | 19.49 | 1538.1508
9.2 | 130112 | IOPES | Lastro de concreto não estrutural, espessura de 6 cm | m2 | 78.92 | 39.07 | 3083.4044
9.3 | 130219 | IOPES | Piso cerâmico 45x45cm, PEI 5, Cargo Plus Gray, marcas de referência Eliane, Cecrisa ou Portobello, assentado com argamassa de cimento colante, inclusive rejuntamento | m2 | 78.92 | 66.68 | 5262.3856
9.4 | 130303 | IOPES | Rodapé de cerâmica PEI-3, assentado com argamassa de cimento cola h = 7.0 cm, inclusive rejuntamento | ml | 20.82 | 12.62 | 262.7484
9.5 | 200202 | IOPES | Meio-fio de concreto pré-moldado com dimensões de 15x12x30x100 cm , rejuntados com argamassa decimento e areia no traço 1:3 | ml | 31.42 | 45.55 | 1431.181
9.6 | 200237 | IOPES | Blocos pré-moldados de concreto tipo pavi-s ou equivalente, espessura de 6 cm e resistência a compressãomínima de 35MPa, assentados sobre colchão de pó de pedra na espessura de 10 cm | m2 | 31.5 | 58.09 | 1829.835
10 |  |  | INTALAÇÕES HIDRO SANITÁRIAS |  |  |  | 22212.7573 | 22212.7573
10.1 | 140108 | IOPES | Fossa séptica de anéis pré-moldados de concreto, diâmetro 2.00 m, Hútil 2.0m completa, incluindo tampa c/visita de 60cm, concreto p/ fundo esp.10 cm, tubo de limpeza e escavação, conf. detalhe em projeto | und | 1 | 4268.47 | 4268.47
10.2 | 140109 | IOPES | Filtro anaeróbio de anéis pré-moldados de concreto, diâm. 2.0m, Hútil 2.0m, compl., incl. tampa c/visita 60cm, concreto p/ fundo esp. 10cm, escavação, brita 4 e tubulação de saída esgoto 150mm, conf. proj. | und | 1 | 4678.24 | 4678.24
10.3 | COMPOSIÇÃO | PMCB | Sumidouro em alvenaria de blocos cerâmcos com 20 cm de espessura, altura h = 2,00 m, diametro externo igual a 1,80 m, tampa em concreto armado com armadura Ø 4.2 e espessura 10 cm | und | 1 | 1976.41 | 1976.41
10.4 | 140201 | IOPES | Padrão de entrada d' água com cavalete de PVC para hidrômetro com diâmetro de 3/4" - padrão 1C daCESAN. Instalado em vão de muro protegido com gradeamento. Inclusive base de concreto magro,tubulação, conexões e registro. Conferir detalhe. | und | 1 | 279.31 | 279.31
10.5 | 140209 | IOPES | Mureta p/ cavalete (Padrão 1B - CESAN) de alv. blocos cerâmicos 10x20x20cm deitados, dimensões0.80x1.0x0.20m, para instalação de caixa termoplastica, incl revest. em reboco e lastro concreto esp.10cm,exclusive caixa e cavalete] | und | 1 | 224.73 | 224.73
10.6 | 140701 | IOPES | Ponto de água fria (lavatório, tanque, pia de cozinha, etc...) | und | 5 | 81.76 | 408.8
10.7 | 140705 | IOPES | Ponto para esgoto primário (vaso sanitário) | und | 2 | 99.09 | 198.18
10.8 | 140706 | IOPES | Ponto para esgoto secundário (pia, lavatório, mictório, tanque, bidê, etc...) | und | 3 | 76.18 | 228.54
10.9 | 141101 | IOPES | Caixas de inspeção de alv. blocos concreto 9x19x39cm, dim, 60x60cm e Hmáx = 1m, com tampa de conc. esp. 5cm, lastro de conc. esp. 10cm, revest intern. c/ chapisco e reboco impermeabilizado, incl. escavação, reaterro e enchimento | und | 5 | 454.12 | 2270.6
10.10 | 140707 | IOPES | Ponto para caixa sifonada, inclusive caixa sifonada pvc 150x150x50mm com grelha em pvc | und | 3 | 135.85 | 407.55
10.11 | 140903 | IOPES | Tubo PVC rígido para esgoto no diâmetro de 100mm incluindo escavação e aterro com areia, para interligação das caixas de passagem à fossa | ml | 29 | 46.69 | 1354.01
10.12 | 141109 | IOPES | Tubo de PVC rígido soldável marrom, diâm. 20mm (1/2"), inclusive conexões | ml | 20 | 16.66 | 333.2
10.13 | 141410 | IOPES | Tubo de PVC rigido soldável marrom, diâm. 32mm (1"), inclusive conexões | ml | 28 | 19.69 | 551.32
10.14 | 170220 | IOPES | Bancadas de granito com espessura de 2 cm, apoiadas sobre cantoneiras metálicas, com rodabanca com h = 15 cm, nas dimensões constantes no projeto arquitetônico, | m2 | 3.79 | 429.87 | 1629.2073
10.15 | 170309 | IOPES | Torneira para jardim de 3/4" marcas de referência Fabrimar, Deca ou Docol | und | 1 | 104.52 | 104.52
10.16 | 170310 | IOPES | Torneira pressão cromada diam. 3/4" para uso geral, marcas de referência Fabrimar, Deca ou Docol | und | 3 | 127.65 | 382.95
10.17 | 170319 | IOPES | Registro de gaveta bruto diam. 15mm (1/2") | und | 1 | 42.07 | 42.07
10.18 | 170320 | IOPES | Registro de gaveta bruto diam. 20mm (3/4") | und | 1 | 43.72 | 43.72
10.19 | 170329 | IOPES | Registro de gaveta com canopla cromada, diam. 20mm (3/4"), marcas de referência Fabrimar, Deca ou Docol | und | 3 | 124.71 | 374.13
10.20 | COMPOSIÇÃO 170512 | PMCB | Cuba de aço inox n° 1(dim.460x300x150)mm, marcas de referência Franke, Strake, tramontina, inclusive válvula de PVC 31/2" e sifão sanfonado 1 x 1/2", excl. torneira |  | 1 | 316.38 | 316.38
10.21 | COMPOSIÇÃO 170115 | PMCB | Cuba louça de embutir completa, marcas de referência Deca, Celite ou Ideal Standard, incl. válvula e sifão e válvula em PVC, exclusive torneira | und | 2 | 142.07 | 284.14
10.22 | 170129 | IOPES | Bacia sifonada de louça branca com caixa acoplada, inclusive acessórios cromados e assento plástico | und | 2 | 540.26 | 1080.52
10.23 | 170539 | IOPES | Reservatório de polietileno de 500l, inclusive peça de madeira 6x16cm para apoio, exclusive flanges e torneira de bóia | und | 1 | 775.76 | 775.76
11 |  |  | INSTALAÇÕE ELÉTRICAS |  |  |  | 8559.62 | 8559.62
11.1 | COMPOSIÇÃO | PMCB | Quadro de distribuição para 03 circuitos, inclusive disjuntores monopolar norma nema 15 A | und | 1 | 203.93 | 203.93
11.2 | 151701 | IOPES | Padrão de entrada de energia elétrica, monofásico, entrada aérea, a 2 fios, carga instalada de 3500 até 9000W | und | 1 | 1898.53 | 1898.53
11.3 | 151126 | IOPES | Eletroduto de PVC rígido roscável, diâm. 3/4" (25mm), inclusive conexões, para interligação do quadro de distribuição ao poste padrão de entrada. | ml | 25 | 13.84 | 346
11.4 | 151403 | IOPES | Fio ou cabo de cobre termoplástico, com isolamento para 750V, seção de 4.0 mm2, para interligação do quadro de distribuição ao padrão de entrada considerando em 25,00 ml a distancia entre eles. | ml | 50 | 6.4 | 320
11.5 | 151801 | IOPES | Ponto padrão de luz no teto - considerando eletroduto PVC rígido de 3/4" inclusive conexões (4.5m), fio isolado PVC de 2.5mm2 (16.2m) e caixa estampada 4x4" (1 und) | und | 6 | 161.94 | 971.64
11.6 | 151802 | IOPES | Ponto padrão de luz na parede - considerando eletroduto PVC rígido de 3/4" inclusive conexões (4.5m), fio isolado PVC de 2.5mm2 (16.2m) e caixa estampada 4x4" (1 und) | und | 6 | 143.85 | 863.1
11.7 | 151803 | IOPES | Ponto padrão de tomada 2 pólos mais terra - considerando eletroduto PVC rígido de 3/4" inclusive conexões(5.0m), fio isolado PVC de 2.5mm2 (16.5m) e caixa estampada 4x2" (1 und) | und | 4 | 165.39 | 661.56
11.8 | 151807 | IOPES | Ponto padrão de ventilador no teto - considerando eletroduto PVC rígido de 3/4" inclusive conexões (4.5m), fio isolado PVC de 2.5mm2 (21.6m) e caixa estampada 4x4" (1 und) | und | 2 | 189.95 | 379.9
11.9 | 151815 | IOPES | Ponto padrão de interruptor para ventilador - considerando eletroduto PVC rígido de 3/4" inclusive conexões (3.3m), fio isolado PVC de 2.5mm2 (12.0m) e caixa estampada 4x2" (1 und) | und | 2 | 118.5 | 237
11.10 | 180101 | IOPES | Luminária p/ duas lâmpadas fluorescentes 20W, completa, c/ reator duplo-127V partida rápida e alto fator de potência, soquete antivibratório e lâmpada fluorescente 20W-127V | und | 12 | 99.6 | 1195.2
11.11 | 151815 | IOPES | Ponto padrão de interruptor para ventilador - considerando eletroduto PVC rígido de 3/4" inclusive conexões (3.3m), fio isolado PVC de 2.5mm2 (12.0m) e caixa estampada 4x2" (1 und) | und | 6 | 118.5 | 711
11.12 | 180201 | IOPES | Tomada padrão brasileiro linha branca, NBR 14136 2 polos + terra 10A/250V, com placa 4x2" | und | 4 | 28.16 | 112.64
11.13 | 180204 | IOPES | Interruptor de uma tecla simples 10A/250V, com placa 4x2" | und | 6 | 24.35 | 146.1
11.14 | COMPOSIÇÃO | PMCB | Ventilador de parede 60 cm tipo tufão com comando de interruptor simples, com dimer para controle de velocidade. | und | 2 | 256.51 | 513.02
12 |  |  | PINTURA |  |  |  | 11022.9682 | 11022.9682
12.1 | 190103 | IOPES | Emassamento de paredes internas, externas e forros, com duas demãos de massa acrílica, marcas de referência Suvinil,Coral ou Metalatex | m2 | 172.75 | 16.17 | 2793.3675
12.2 | 190201 | IOPES | Pintura com verniz acrílico, marcas de referência Suvinil, Coral ou Metalatex, sobre concreto ou blocos aparentes, a duas demãos | m2 | 55.38 | 9.07 | 502.2966
12.3 | 190117 | IOPES | Pintura com tinta acrílica, marcas de referência Suvinil, Coral e Metalatex, inclusive selador acrílico, em paredes e forros, a duas demãos | m2 | 172.75 | 18.13 | 3131.9575
12.4 | 190306 | IOPES | Pintura com verniz filtro solar fosco, linha Premium, em madeira, a três demãos, marcas de referência Suvinil, Coral ou Metalatex, sobre a estrutura em madeira da cobertura, esquadrias em madeira, esteios e bancos da edificação | m2 | 200.54 | 21.99 | 4409.8746
12.5 | 190417 | IOPES | Pintura com tinta esmalte sintético, marcas de referência Suvinil, Coral ou Metalatex, a duas demãos,inclusive fundo anticorrosivo a uma demão, em metal | m2 | 10.08 | 18.4 | 185.472
13 |  |  | DIVERSOS |  |  |  | 4386.4426 | 4386.4426
13.1 | 80201 | IOPES | Espelho para banheiros espessura 4 mm, nas dimensões 0,70 x 0,60 m, incluindo chapa compensada 10 mm, moldura de alumínio em perfil L 3/4", fixado com parafusos cromados | m2 | 0.84 | 489.42 | 411.1128
13.2 | 200209 | IOPES | Passeio de cimentado camurçado com argamassa de cimento e areia no traço 1:3 esp. 1.5cm, e lastro de concreto com 8cm de espessura, inclusive preparo de caixa, conforme projeto | m2 | 5.34 | 120.01 | 640.8534
13.3 | COMPOSIÇÃO | PMCB | Geladeira Consul marca de referência, ou similar, 239 litros l porta classe A 127 volts | und | 1 | 1549.72 | 1549.72
13.4 | COMPOSIÇÃO | PMCB | Barra de apoio para banheiro PNE em inox reta l = 80,00 cm | und | 4 | 234.93 | 939.72
13.5 | 200401 | IOPES | Limpeza geral da obra | m2 | 85.53 | 9.88 | 845.0364
TOTAL GERAL DA OBRA | [6 empty] | 200112.3921 | 200112.3921
13.5
ENGº DIDIMO SANTOS JR
CREA/ES – N° 2152/D
-
#REF!
...................................+++++++++++++++++++++++++++++++++++++++++++++++++++++++++++++++++++++++++++++++++++++,,,,,,,,,,,,,,,,,,,,,,,,,,,,,,,,,,,,,,,,,,,,,,,,,,,,,,,,,,,,,,,,,,,,,,,,,,,,,,,,,,,,,,,,,,,,,,,,,,,,,,,,,,,,,,,,,,,,,,,,,,,,,,,,,,,,,,,,,,,,,
.........

## CRONOGRAMA FÍSICO VESTIÁRIO
PREFEITURA MUNCIPAL DE CONCEIÇÃO DA BARRA – ES Estado do Espirito Santo Secretaria de Infraestrutura, Obras e Transportes
CRONOGRAMA FÍSICO X FINANCEIRO
OBRA: CONSTRUÇÃO DE VESTIÁRIO
LOCAL: DISTRITO DO BRAÇO DO RIO - CONCEIÇÃO DA BARRA/ES
SERVIÇO: CONSTRUÇÃO DO VESTIÁRIO
ITEM | DESCRIÇÃO DO SERVIÇO | VALOR (R$) | 1° MÊS | 2° MÊS | 3° MÊS | 4° MÊS | 5° MÊS
1 | SERVIÇOS PRELIMINARES | 24858.2237 | 24858.2237 |  |  |  |  | 24858.2237
2 | MOVIMENTO DE TERRA | 3194.6878 | 3194.6878 |  |  |  |  | 3194.6878
3 | INFRAESTRUTURA | 13561.9617 | 6780.9808 | 6780.9808 |  |  |  | 13561.9617
4 | SUPERESTRUTURA | 13349.7991 | 6674.8996 | 6674.8996 |  |  |  | 13349.7991
5 | PAREDES E PAINÉIS | 8409.5871 |  | 4204.7936 | 4204.7936 |  |  | 8409.5871
6 | ESQUADRIAS | 12450.1076 |  |  |  | 6225.0538 | 6225.0538 | 12450.1076
7 | COBERTURA | 50196.84 |  |  | 25098.42 | 25098.42 |  | 50196.84
8 | REVESTIMENTO | 14501.6918 |  | 4833.8973 | 4833.8973 | 4833.8973 |  | 14501.6918
9 | PISOS | 13407.7052 |  |  |  | 6703.8526 | 6703.8526 | 13407.7052
10 | INSTALAÇÕES HIDRO-SANITÁRIAS | 22212.7573 |  | 5553.1893 | 5553.1893 | 5553.1893 | 5553.1893 | 22212.7573
11 | INSTALAÇÕES ELÉTRICAS | 8559.62 |  |  |  |  | 8559.62 | 8559.62
12 | PINTURA | 11022.9682 |  |  |  |  | 11022.9682 | 11022.9682
13 | DIVERSOS | 4386.4426 |  |  |  |  | 4386.4426 | 4386.4426
| T O T A L | 200112.3921
| Desembolso | Mensal | 41508.7919 | 28047.7605 | 39690.3001 | 48414.413 | 42451.1265
|  | Acumulado | 41508.7919 | 69556.5524 | 109246.8526 | 157661.2656 | 200112.3921
ENGº DIDIMO SANTOS JR
CREA/ES – N° 2152/D

## CRONOGRAMA FÍSICO REFORMA
PREFEITURA MUNCIPAL DE CONCEIÇÃO DA BARRA – ES Estado do Espirito Santo Secretaria de Infraestrutura, Obras e Transportes
CRONOGRAMA FÍSICO X FINANCEIRO
OBRA: REFORMA E AMPLIAÇÃO DA QUADRA POLIESPORTIVA DE ITAÚNAS
LOCAL: VILA DE ITAÚNAS
SERVIÇO: REFORMA DA QUADRA POLIESPORTIVA
ITEM | DESCRIÇÃO DO SERVIÇO | VALOR (R$) | 1° MÊS | 2° MÊS | 3° MÊS | 4° MÊS
1 | SERVIÇOS PRELIMINARES | #REF! | #REF!
2 | SUPER ESTRUTURA | #REF! | #REF! | #REF!
3 | COBERTURA | #REF! |  | #REF! | #REF! | #REF!
4 | REVESTIMENTO | #REF! | #REF! | #REF!
5 | ESQUADRIAS | #REF! |  | #REF!
6 | PISOS | #REF! |  | #REF! | #REF! | #REF!
7 | PINTURAS | #REF! |  | #REF! | #REF! | #REF!
8 | DIVERSOS | #REF! |  |  | #REF! | #REF!
| T O T A L | #REF!
| Desembolso | Mensal | #REF! | #REF! | #REF! | #REF!
|  | Acumulado | #REF! | #REF! | #REF! | #REF!
ENGº DIDIMO SANTOS JR
CREA/ES – N° 2152/D